## Наружное освещение (гранд-смета
Приложение № 2
Утверждено приказом № 421 от 4 августа 2020 г. Минстроя РФ в редакции приказа № 557 от 7 июля 2022 г.
СОГЛАСОВАНО: | [9 empty] | УТВЕРЖДАЮ:
"____" ________________ 2023 года | [12 empty] | "____" ________________ 2023 года
Наименование программного продукта | [5 empty] | ГРАНД-Смета, версия 2023.1
Наименование редакции сметных нормативов | [5 empty] | Приказ Минстроя России от 26.12.2019 № 876/пр; Приказ Минстроя России от 04.08.2020 № 421/пр; Приказ Минстроя России от 21.12.2020 № 812/пр; Приказ Минстроя России от 11.12.2020 № 774/пр | [9 empty] | Приказ Минстроя России от 26.12.2019 № 876/пр; Приказ Минстроя России от 04.08.2020 № 421/пр; Приказ Минстроя России от 21.12.2020 № 812/пр; Приказ Минстроя России от 11.12.2020 № 774/пр
Реквизиты приказа Минстроя России об утверждении дополнений и изменений к сметным нормативам | [5 empty] | Приказ Минстроя России от 30 марта 2020 г. № 172/пр, Приказ Минстроя России от 01 июня 2020 г. № 294/пр, Приказ Минстроя России от 30 июня 2020 г. № 352/пр, Приказ Минстроя России от 20 октября 2020 г. № 636/пр, Приказ Минстроя России от 09 февраля 2021 г. № 51/пр, Приказ Минстроя России от 24 мая 2021 г. № 321/пр, Приказ Минстроя России от 24 июня 2021 г. № 408/пр, Приказ Минстроя России от 14 октября 2021 г. № 746/пр, Приказ Минстроя России от 20 декабря 2021 г. № 962/пр; Приказ Минстроя России от 07.07.2022 № 557/пр; Приказ Минстроя России от 02.09.2021 № 636/пр, Приказ Минстроя России от 26.07.2022 № 611/пр; Приказ Минстроя России от 22.04.2022 № 317/пр | [7 empty] | Реквизиты приказа Минстроя России об утверждении дополнений и изменений к сметным нормативам | Приказ Минстроя России от 30 марта 2020 г. № 172/пр, Приказ Минстроя России от 01 июня 2020 г. № 294/пр, Приказ Минстроя России от 30 июня 2020 г. № 352/пр, Приказ Минстроя России от 20 октября 2020 г. № 636/пр, Приказ Минстроя России от 09 февраля 2021 г. № 51/пр, Приказ Минстроя России от 24 мая 2021 г. № 321/пр, Приказ Минстроя России от 24 июня 2021 г. № 408/пр, Приказ Минстроя России от 14 октября 2021 г. № 746/пр, Приказ Минстроя России от 20 декабря 2021 г. № 962/пр; Приказ Минстроя России от 07.07.2022 № 557/пр; Приказ Минстроя России от 02.09.2021 № 636/пр, Приказ Минстроя России от 26.07.2022 № 611/пр; Приказ Минстроя России от 22.04.2022 № 317/пр |  | Приказ Минстроя России от 30 марта 2020 г. № 172/пр, Приказ Минстроя России от 01 июня 2020 г. № 294/пр, Приказ Минстроя России от 30 июня 2020 г. № 352/пр, Приказ Минстроя России от 20 октября 2020 г. № 636/пр, Приказ Минстроя России от 09 февраля 2021 г. № 51/пр, Приказ Минстроя России от 24 мая 2021 г. № 321/пр, Приказ Минстроя России от 24 июня 2021 г. № 408/пр, Приказ Минстроя России от 14 октября 2021 г. № 746/пр, Приказ Минстроя России от 20 декабря 2021 г. № 962/пр; Приказ Минстроя России от 07.07.2022 № 557/пр; Приказ Минстроя России от 02.09.2021 № 636/пр, Приказ Минстроя России от 26.07.2022 № 611/пр; Приказ Минстроя России от 22.04.2022 № 317/пр
Реквизиты письма Минстроя России об индексах изменения сметной стоимости строительства, включаемые в федеральный реестр сметных нормативов и размещаемые в федеральной государственной информационной системе ценообразования в строительстве, подготовленного в соответствии пунктом 85 Методики расчета индексов изменения сметной стоимости строительства, утвержденной приказом Министерства строительства и жилищно-коммунального хозяйства Российской Федерации от 5 июня 2019 г. № 326/пр¹ | [13 empty] | Реквизиты письма Минстроя России об индексах изменения сметной стоимости строительства, включаемые в федеральный реестр сметных нормативов и размещаемые в федеральной государственной информационной системе ценообразования в строительстве, подготовленного в соответствии пунктом 85 Методики расчета индексов изменения сметной стоимости строительства, утвержденной приказом Министерства строительства и жилищно-коммунального хозяйства Российской Федерации от 5 июня 2019 г. № 326/пр¹
Реквизиты нормативного правового акта об утверждении оплаты труда, утверждаемый в соответствии с пунктом 22(1) Правилами мониторинга цен, утвержденными постановлением Правительства Российской Федерации от 23 декабря 2016 г. № 1452 | [13 empty] | Реквизиты нормативного правового акта об утверждении оплаты труда, утверждаемый в соответствии с пунктом 22(1) Правилами мониторинга цен, утвержденными постановлением Правительства Российской Федерации от 23 декабря 2016 г. № 1452
Наименование субъекта Российской Федерации | [5 empty] | 29. Архангельская область | [11 empty] | 29. Архангельская область
Наименование зоны субъекта Российской Федерации | [5 empty] | (1ц.з.) Письмо Минстроя России от 22.03.2023г. №15274-ИФ/09 прил.2 | [12 empty] | (1ц.з.) Письмо Минстроя России от 22.03.2023г. №15274-ИФ/09 прил.2
(наименование стройки)
(наименование объекта капитального строительства)
ЛОКАЛЬНЫЙ СМЕТНЫЙ РАСЧЕТ (СМЕТА) №
Наружное освещение | [19 empty] | Наружное освещение (гранд-смета)
(наименование работ и затрат)
Составлен | базисно-индексным | методом
Основание
(проектная и (или) иная техническая документация)
Составлен(а) в текущем (базисном) уровне цен |  |  | 1 квартал 2023г. Письмо Минстроя России от 22.03.2023г. №15274-ИФ/09 прил.2 | [17 empty] | 1 квартал 2023г. Письмо Минстроя России от 22.03.2023г. №15274-ИФ/09 прил.2
Сметная стоимость |  | 389.12 | (30,1) | тыс.руб.
в том числе:
| строительных работ | 311.85 | (24,12) | тыс.руб. |  | Средства на оплату труда рабочих |  |  |  |  | 36.23 | (0,83) | тыс.руб.
| монтажных работ | 26.16 | (1,28) | тыс.руб. |  | Нормативные затраты труда рабочих |  |  |  |  | 99.84 |  | чел.час.
| оборудования | 0 | (0) | тыс.руб. |  | Нормативные затраты труда машинистов |  |  |  |  | 3.38 |  | чел.час.
| прочих затрат | 0 | (0) | тыс.руб.
№ п/п | Обоснование | Наименование работ и затрат |  |  | Единица измерения | Количество |  |  | Сметная стоимость в базисном уровне цен (в текущем уровне цен (гр. 8) для ресурсов, отсутствующих в ФРСН), руб. |  |  | Индексы | Сметная стоимость в текущем уровне цен, руб.
[6 empty] | на единицу | коэффициенты | всего с учетом коэффициентов | на единицу | коэффициенты | всего
1 | 2 | 3 |  |  | 4 | 5 | 6 | 7 | 8 | 9 | 10 | 11 | 12
Раздел 1. Прокладка кабеля в траншеи, длиной 100м | [21 empty] | Раздел 1. Прокладка кабеля в траншеи, длиной 100м
1 | ФЕР01-02-057-02 | Разработка грунта вручную в траншеях глубиной до 2 м без креплений с откосами, группа грунтов: 2 |  |  | 4: 100 м3; 7: 0.2403 | [9 empty] | Разработка грунта вручную в траншеях глубиной до 2 м без креплений с откосами, группа грунтов: 2
|  | Объем=(133,5*0,18) / 100 | [21 empty] | Объем=(133,5*0,18) / 100
| 1 | ОТ |  |  | 8: 1201.2; 10: 288.65; 11: 43.65; 12: 12599.57 | [11 empty] | ОТ
|  | ЗТ |  |  | 4: чел.-ч; 5: 154; 7: 37.0062 | [12 empty] | ЗТ
|  | Итого по расценке |  |  | 8: 1201.2; 10: 288.65; 12: 12599.57 | [13 empty] | Итого по расценке
|  | ФОТ |  |  | 10: 288.65; 12: 12599.57 | [12 empty] | ФОТ
| Пр/812-001.2-3 | НР Земляные работы, выполняемые ручным способом |  |  | 4: %; 5: 90; 7: 90; 10: 259.79; 12: 11339.61 | [12 empty] | НР Земляные работы, выполняемые ручным способом
| Пр/774-001.2 | СП Земляные работы, выполняемые ручным способом |  |  | 4: %; 5: 40; 7: 40; 10: 115.46; 12: 5039.83 | [12 empty] | СП Земляные работы, выполняемые ручным способом
|  | Всего по позиции |  |  | 10: 663.9; 12: 28979.01 | [14 empty] | Всего по позиции
2 | ФЕРм08-02-141-01 | Кабель до 35 кВ в готовых траншеях без покрытий, масса 1 м: до 1 кг |  |  | 4: 100 м; 7: 1.335 | [9 empty] | Кабель до 35 кВ в готовых траншеях без покрытий, масса 1 м: до 1 кг
|  | Объем=133,5 / 100 | [21 empty] | Объем=133,5 / 100
| 1 | ОТ |  |  | 8: 103.02; 10: 137.53; 11: 43.65; 12: 6003.18 | [11 empty] | ОТ
| 2 | ЭМ |  |  | 8: 66.92; 10: 89.34; 11: 11.33; 12: 1012.22 | [11 empty] | ЭМ
| 3 | в т.ч. ОТм |  |  | 8: 7.79; 10: 10.4; 11: 43.65; 12: 453.96 | [11 empty] | в т.ч. ОТм
| 4 | М |  |  | 8: 72.97; 10: 97.41; 11: 10.62; 12: 1034.49 | [11 empty] | М
|  | ЗТ |  |  | 4: чел.-ч; 5: 10.96; 7: 14.6316 | [12 empty] | ЗТ
|  | ЗТм |  |  | 4: чел.-ч; 5: 0.62; 7: 0.8277 | [12 empty] | ЗТм
|  | Итого по расценке |  |  | 8: 242.91; 10: 324.28; 12: 8049.89 | [13 empty] | Итого по расценке
|  | ФОТ |  |  | 10: 147.93; 12: 6457.14 | [12 empty] | ФОТ
| Пр/812-049.3-3 | НР Электротехнические установки на других объектах |  |  | 4: %; 5: 98; 7: 98; 10: 144.97; 12: 6328 | [12 empty] | НР Электротехнические установки на других объектах
| Пр/774-049.3 | СП Электротехнические установки на других объектах |  |  | 4: %; 5: 51; 7: 51; 10: 75.44; 12: 3293.14 | [12 empty] | СП Электротехнические установки на других объектах
|  | Всего по позиции |  |  | 10: 544.69; 12: 17671.03 | [14 empty] | Всего по позиции
2.1 | ТЦ_21.0.00.00_77_5029069967_20.04.2023_02 КА п.1.2 | Кабель Ореол ВВГпнг(A) 3х1.5 100 м |  |  | м |  |  | 136.17 | 43.48 | 1.03 | 574.23 | 10.62 | 6098.29 | [9 empty] | Кабель Ореол ВВГпнг(A) 3х1.5 100 м
|  | (Электротехнические установки на других объектах) | [26 empty] | (Электротехнические установки на других объектах)
|  | Объем=133,5*1,02 | [21 empty] | Объем=133,5*1,02
| Приказ от 04.08.2020 № 421/пр п.91 | Транспортные затраты, в случае невозможности их определения на основании расчета или по результатам конъюнктурного анализа (от отпускной цены оборудования) - до 3% ПЗ=1,03 (ОЗП=1,03; ЭМ=1,03; МАТ=1,03) | [27 empty] | Транспортные затраты, в случае невозможности их определения на основании расчета или по результатам конъюнктурного анализа (от отпускной цены оборудования) - до 3% ПЗ=1,03 (ОЗП=1,03; ЭМ=1,03; МАТ=1,03)
|  | Всего по позиции |  |  | 10: 574.23; 12: 6098.29 | [14 empty] | Всего по позиции
3 | ФЕР01-02-061-01 | Засыпка вручную траншей, пазух котлованов и ям, группа грунтов: 1 |  |  | 4: 100 м3; 7: 0.2403 | [9 empty] | Засыпка вручную траншей, пазух котлованов и ям, группа грунтов: 1
| 1 | ОТ |  |  | 8: 663.75; 10: 159.5; 11: 43.65; 12: 6962.18 | [11 empty] | ОТ
|  | ЗТ |  |  | 4: чел.-ч; 5: 88.5; 7: 21.2665 | [12 empty] | ЗТ
|  | Итого по расценке |  |  | 8: 663.75; 10: 159.5; 12: 6962.18 | [13 empty] | Итого по расценке
|  | ФОТ |  |  | 10: 159.5; 12: 6962.18 | [12 empty] | ФОТ
| Пр/812-001.2-3 | НР Земляные работы, выполняемые ручным способом |  |  | 4: %; 5: 90; 7: 90; 10: 143.55; 12: 6265.96 | [12 empty] | НР Земляные работы, выполняемые ручным способом
| Пр/774-001.2 | СП Земляные работы, выполняемые ручным способом |  |  | 4: %; 5: 40; 7: 40; 10: 63.8; 12: 2784.87 | [12 empty] | СП Земляные работы, выполняемые ручным способом
|  | Всего по позиции |  |  | 10: 366.85; 12: 16013.01 | [14 empty] | Всего по позиции
4 | ФЕРм08-02-143-05 | Покрытие кабеля, проложенного в траншее: лентой сигнальной |  |  | 4: 100 м; 7: 1.335 | [9 empty] | Покрытие кабеля, проложенного в траншее: лентой сигнальной
|  | Объем=133,5 / 100 | [21 empty] | Объем=133,5 / 100
| 1 | ОТ |  |  | 8: 3.85; 10: 5.14; 11: 43.65; 12: 224.36 | [11 empty] | ОТ
| 2 | ЭМ |  |  | 8: 1.31; 10: 1.75; 11: 11.33; 12: 19.83 | [11 empty] | ЭМ
| 3 | в т.ч. ОТм |  |  | 8: 0.23; 10: 0.31; 11: 43.65; 12: 13.53 | [11 empty] | в т.ч. ОТм
| 4 | М |  |  | 8: 0.08; 10: 0.11; 11: 10.62; 12: 1.17 | [11 empty] | М
|  | ЗТ |  |  | 4: чел.-ч; 5: 0.48; 7: 0.6408 | [12 empty] | ЗТ
|  | ЗТм |  |  | 4: чел.-ч; 5: 0.02; 7: 0.0267 | [12 empty] | ЗТм
|  | Итого по расценке |  |  | 8: 5.24; 10: 7; 12: 245.36 | [13 empty] | Итого по расценке
|  | ФОТ |  |  | 10: 5.45; 12: 237.89 | [12 empty] | ФОТ
| Пр/812-049.3-3 | НР Электротехнические установки на других объектах |  |  | 4: %; 5: 98; 7: 98; 10: 5.34; 12: 233.13 | [12 empty] | НР Электротехнические установки на других объектах
| Пр/774-049.3 | СП Электротехнические установки на других объектах |  |  | 4: %; 5: 51; 7: 51; 10: 2.78; 12: 121.32 | [12 empty] | СП Электротехнические установки на других объектах
|  | Всего по позиции |  |  | 10: 15.12; 12: 599.81 | [14 empty] | Всего по позиции
4.1 | ФССЦ-01.7.06.08-0011 | Лента сигнальная полиэтиленовая ЛСЭ-150, длина 100 м, ширина 150 мм |  |  | шт |  |  | 2 | 70.37 |  | 140.74 | 10.62 | 1494.66 | [9 empty] | Лента сигнальная полиэтиленовая ЛСЭ-150, длина 100 м, ширина 150 мм
|  | (Электротехнические установки на других объектах) | [26 empty] | (Электротехнические установки на других объектах)
|  | Всего по позиции |  |  | 10: 140.74; 12: 1494.66 | [14 empty] | Всего по позиции
5 | ФЕРм08-02-144-01 | Подклчюение (запитка) к сети укладываемого кабеля Присоединение к зажимам жил проводов или кабелей сечением: до 2,5 мм2 |  |  | 4: 100 шт; 7: 0.03 | [9 empty] | Подклчюение (запитка) к сети укладываемого кабеля Присоединение к зажимам жил проводов или кабелей сечением: до 2,5 мм2
|  | Объем=3 / 100 | [21 empty] | Объем=3 / 100
| 1 | ОТ |  |  | 8: 90.24; 10: 2.71; 11: 43.65; 12: 118.29 | [11 empty] | ОТ
| 4 | М |  |  | 8: 1.8; 10: 0.05; 11: 10.62; 12: 0.53 | [11 empty] | М
|  | ЗТ |  |  | 4: чел.-ч; 5: 9.6; 7: 0.288 | [12 empty] | ЗТ
|  | Итого по расценке |  |  | 8: 92.04; 10: 2.76; 12: 118.82 | [13 empty] | Итого по расценке
|  | ФОТ |  |  | 10: 2.71; 12: 118.29 | [12 empty] | ФОТ
| Пр/812-049.3-3 | НР Электротехнические установки на других объектах |  |  | 4: %; 5: 98; 7: 98; 10: 2.66; 12: 115.92 | [12 empty] | НР Электротехнические установки на других объектах
| Пр/774-049.3 | СП Электротехнические установки на других объектах |  |  | 4: %; 5: 51; 7: 51; 10: 1.38; 12: 60.33 | [12 empty] | СП Электротехнические установки на других объектах
|  | Всего по позиции |  |  | 10: 6.8; 12: 295.07 | [14 empty] | Всего по позиции
|  | Итоги по разделу 1 Прокладка кабеля в траншеи, длиной 100м : | [28 empty] | Итоги по разделу 1 Прокладка кабеля в траншеи, длиной 100м :
|  | Итого прямые затраты (справочно) |  |  | 10: 1497.16 | [18 empty] | Итого прямые затраты (справочно)
|  | в том числе: | [29 empty] | в том числе:
|  | Оплата труда рабочих |  |  | 10: 593.53 | [18 empty] | Оплата труда рабочих
|  | Эксплуатация машин |  |  | 10: 91.09 | [18 empty] | Эксплуатация машин
|  | в том числе оплата труда машинистов (Отм) |  |  | 10: 10.71 | [18 empty] | в том числе оплата труда машинистов (Отм)
|  | Материалы |  |  | 10: 812.54 | [18 empty] | Материалы
|  | Строительные работы |  |  | 10: 1030.75 | [18 empty] | Строительные работы
|  | в том числе: | [29 empty] | в том числе:
|  | оплата труда |  |  | 10: 448.15 | [18 empty] | оплата труда
|  | накладные расходы |  |  | 10: 403.34 | [18 empty] | накладные расходы
|  | сметная прибыль |  |  | 10: 179.26 | [18 empty] | сметная прибыль
|  | Монтажные работы |  |  | 10: 1281.58 | [18 empty] | Монтажные работы
|  | в том числе: | [29 empty] | в том числе:
|  | оплата труда |  |  | 10: 145.38 | [18 empty] | оплата труда
|  | эксплуатация машин и механизмов |  |  | 10: 91.09 | [18 empty] | эксплуатация машин и механизмов
|  | в том числе оплата труда машинистов (ОТм) |  |  | 10: 10.71 | [18 empty] | в том числе оплата труда машинистов (ОТм)
|  | материалы |  |  | 10: 812.54 | [18 empty] | материалы
|  | накладные расходы |  |  | 10: 152.97 | [18 empty] | накладные расходы
|  | сметная прибыль |  |  | 10: 79.6 | [18 empty] | сметная прибыль
|  | Итого ФОТ (справочно) |  |  | 10: 604.24 | [18 empty] | Итого ФОТ (справочно)
|  | Итого накладные расходы (справочно) |  |  | 10: 556.31 | [18 empty] | Итого накладные расходы (справочно)
|  | Итого сметная прибыль (справочно) |  |  | 10: 258.86 | [18 empty] | Итого сметная прибыль (справочно)
|  | Итого по разделу 1 Прокладка кабеля в траншеи, длиной 100м |  |  | 10: 2312.33 | [19 empty] | Итого по разделу 1 Прокладка кабеля в траншеи, длиной 100м
|  | в том числе: | [29 empty] | в том числе:
|  | материальные ресурсы, отсутствующие в ФРСН |  |  | 10: 574.23 | [18 empty] | материальные ресурсы, отсутствующие в ФРСН
Раздел 2. Устройство фундаментов для светильников | [21 empty] | Раздел 2. Устройство фундаментов для светильников
6 | ФЕР01-02-031-03 | Бурение ям глубиной до 2 м бурильно-крановыми машинами: на автомобиле, группа грунтов 1 (глубиной 1м, диаметром 0,3м) |  |  | 4: 100 шт; 7: 0.13 | [9 empty] | Бурение ям глубиной до 2 м бурильно-крановыми машинами: на автомобиле, группа грунтов 1 (глубиной 1м, диаметром 0,3м)
|  | Объем=13 / 100 | [21 empty] | Объем=13 / 100
| 1 | ОТ |  |  | 8: 68.33; 10: 8.88; 11: 43.65; 12: 387.61 | [11 empty] | ОТ
| 2 | ЭМ |  |  | 8: 1318.9; 10: 171.46; 11: 11.33; 12: 1942.64 | [11 empty] | ЭМ
| 3 | в т.ч. ОТм |  |  | 8: 110.43; 10: 14.36; 11: 43.65; 12: 626.81 | [11 empty] | в т.ч. ОТм
|  | ЗТ |  |  | 4: чел.-ч; 5: 8.76; 7: 1.1388 | [12 empty] | ЗТ
|  | ЗТм |  |  | 4: чел.-ч; 5: 9.52; 7: 1.2376 | [12 empty] | ЗТм
|  | Итого по расценке |  |  | 8: 1387.23; 10: 180.34; 12: 2330.25 | [13 empty] | Итого по расценке
|  | ФОТ |  |  | 10: 23.24; 12: 1014.42 | [12 empty] | ФОТ
| Пр/812-001.4-3 | НР Земляные работы, выполняемые по другим видам работ (подготовительным, сопутствующим, укрепительным) |  |  | 4: %; 5: 90; 7: 90; 10: 20.92; 12: 912.98 | [12 empty] | НР Земляные работы, выполняемые по другим видам работ (подготовительным, сопутствующим, укрепительным)
| Пр/774-001.4 | СП Земляные работы, выполняемые по другим видам работ (подготовительным, сопутствующим, укрепительным) |  |  | 4: %; 5: 41; 7: 41; 10: 9.53; 12: 415.91 | [12 empty] | СП Земляные работы, выполняемые по другим видам работ (подготовительным, сопутствующим, укрепительным)
|  | Всего по позиции |  |  | 10: 210.79; 12: 3659.14 | [14 empty] | Всего по позиции
7 | ФЕР06-01-001-01 | Устройство бетонной подготовки (заливка бетоном -глубиной 1м, диаметром 0,3м) |  |  | 4: 100 м3; 7: 0.0092 | [9 empty] | Устройство бетонной подготовки (заливка бетоном -глубиной 1м, диаметром 0,3м)
|  | Объем=((0,071*1)*13) / 100 | [21 empty] | Объем=((0,071*1)*13) / 100
| 1 | ОТ |  |  | 8: 1053; 10: 9.69; 11: 43.65; 12: 422.97 | [11 empty] | ОТ
| 2 | ЭМ |  |  | 8: 1566.06; 10: 14.41; 11: 11.33; 12: 163.27 | [11 empty] | ЭМ
| 3 | в т.ч. ОТм |  |  | 8: 244.39; 10: 2.25; 11: 43.65; 12: 98.21 | [11 empty] | в т.ч. ОТм
| 4 | М |  |  | 8: 909.27; 10: 8.37; 11: 10.62; 12: 88.89 | [11 empty] | М
Н | 04.1.02.05 | Смеси бетонные тяжелого бетона |  |  | 4: м3; 5: 102; 7: 0.9384 | [20 empty] | Смеси бетонные тяжелого бетона
|  | ЗТ |  |  | 4: чел.-ч; 5: 135; 7: 1.242 | [12 empty] | ЗТ
|  | ЗТм |  |  | 4: чел.-ч; 5: 18.12; 7: 0.1667 | [12 empty] | ЗТм
|  | Итого по расценке |  |  | 8: 3528.33; 10: 32.47; 12: 675.13 | [13 empty] | Итого по расценке
|  | ФОТ |  |  | 10: 11.94; 12: 521.18 | [12 empty] | ФОТ
| Пр/812-006.0-3 | НР Бетонные и железобетонные монолитные конструкции и работы в строительстве |  |  | 4: %; 5: 103; 7: 103; 10: 12.3; 12: 536.82 | [12 empty] | НР Бетонные и железобетонные монолитные конструкции и работы в строительстве
| Пр/774-006.0 | СП Бетонные и железобетонные монолитные конструкции и работы в строительстве |  |  | 4: %; 5: 58; 7: 58; 10: 6.93; 12: 302.28 | [12 empty] | СП Бетонные и железобетонные монолитные конструкции и работы в строительстве
|  | Всего по позиции |  |  | 10: 51.7; 12: 1514.23 | [14 empty] | Всего по позиции
8 | ФЕР06-15-001-10 | Приготовление тяжелого бетона: на щебне класса В 15 |  |  | 4: 100 м3; 7: 0.009384 | [9 empty] | Приготовление тяжелого бетона: на щебне класса В 15
|  | Объем=(0,9384) / 100 | [21 empty] | Объем=(0,9384) / 100
| 1 | ОТ |  |  | 8: 2082.6; 10: 19.54; 11: 43.65; 12: 852.92 | [11 empty] | ОТ
| 2 | ЭМ |  |  | 8: 1868.33; 10: 17.53; 11: 11.33; 12: 198.61 | [11 empty] | ЭМ
| 3 | в т.ч. ОТм |  |  | 8: 363.97; 10: 3.42; 11: 43.65; 12: 149.28 | [11 empty] | в т.ч. ОТм
| 4 | М |  |  | 8: 27765.31; 10: 260.55; 11: 10.62; 12: 2767.04 | [11 empty] | М
|  | ЗТ |  |  | 4: чел.-ч; 5: 267; 7: 2.5055 | [12 empty] | ЗТ
|  | ЗТм |  |  | 4: чел.-ч; 5: 36.18; 7: 0.33951 | [12 empty] | ЗТм
|  | Итого по расценке |  |  | 8: 31716.24; 10: 297.62; 12: 3818.57 | [13 empty] | Итого по расценке
|  | ФОТ |  |  | 10: 22.96; 12: 1002.2 | [12 empty] | ФОТ
| Пр/812-108.0-3 | НР Изготовление в построечных условиях материалов, полуфабрикатов, металлических и трубопроводных заготовок |  |  | 4: %; 5: 73; 7: 73; 10: 16.76; 12: 731.61 | [12 empty] | НР Изготовление в построечных условиях материалов, полуфабрикатов, металлических и трубопроводных заготовок
| Пр/774-108.0 | СП Изготовление в построечных условиях материалов, полуфабрикатов, металлических и трубопроводных заготовок |  |  | 4: %; 5: 34; 7: 34; 10: 7.81; 12: 340.75 | [12 empty] | СП Изготовление в построечных условиях материалов, полуфабрикатов, металлических и трубопроводных заготовок
|  | Всего по позиции |  |  | 10: 322.19; 12: 4890.93 | [14 empty] | Всего по позиции
|  | Итоги по разделу 2 Устройство фундаментов для светильников : | [28 empty] | Итоги по разделу 2 Устройство фундаментов для светильников :
|  | Итого прямые затраты (справочно) |  |  | 10: 510.43 | [18 empty] | Итого прямые затраты (справочно)
|  | в том числе: | [29 empty] | в том числе:
|  | Оплата труда рабочих |  |  | 10: 38.11 | [18 empty] | Оплата труда рабочих
|  | Эксплуатация машин |  |  | 10: 203.4 | [18 empty] | Эксплуатация машин
|  | в том числе оплата труда машинистов (Отм) |  |  | 10: 20.03 | [18 empty] | в том числе оплата труда машинистов (Отм)
|  | Материалы |  |  | 10: 268.92 | [18 empty] | Материалы
|  | Строительные работы |  |  | 10: 584.68 | [18 empty] | Строительные работы
|  | Строительные работы |  |  | 10: 262.49 | [18 empty] | Строительные работы
|  | в том числе: | [29 empty] | в том числе:
|  | оплата труда |  |  | 10: 18.57 | [18 empty] | оплата труда
|  | эксплуатация машин и механизмов |  |  | 10: 185.87 | [18 empty] | эксплуатация машин и механизмов
|  | в том числе оплата труда машинистов (ОТм) |  |  | 10: 16.61 | [18 empty] | в том числе оплата труда машинистов (ОТм)
|  | материалы |  |  | 10: 8.37 | [18 empty] | материалы
|  | накладные расходы |  |  | 10: 33.22 | [18 empty] | накладные расходы
|  | сметная прибыль |  |  | 10: 16.46 | [18 empty] | сметная прибыль
|  | Отдельные виды работ и затрат, относимые на стоимость строительных работ |  |  | 10: 322.19 | [18 empty] | Отдельные виды работ и затрат, относимые на стоимость строительных работ
|  | в том числе: | [29 empty] | в том числе:
|  | оплата труда |  |  | 10: 19.54 | [18 empty] | оплата труда
|  | эксплуатация машин и механизмов |  |  | 10: 17.53 | [18 empty] | эксплуатация машин и механизмов
|  | в том числе оплата труда машинистов (ОТм) |  |  | 10: 3.42 | [18 empty] | в том числе оплата труда машинистов (ОТм)
|  | материалы |  |  | 10: 260.55 | [18 empty] | материалы
|  | накладные расходы |  |  | 10: 16.76 | [18 empty] | накладные расходы
|  | сметная прибыль |  |  | 10: 7.81 | [18 empty] | сметная прибыль
|  | Итого ФОТ (справочно) |  |  | 10: 58.14 | [18 empty] | Итого ФОТ (справочно)
|  | Итого накладные расходы (справочно) |  |  | 10: 49.98 | [18 empty] | Итого накладные расходы (справочно)
|  | Итого сметная прибыль (справочно) |  |  | 10: 24.27 | [18 empty] | Итого сметная прибыль (справочно)
|  | Итого по разделу 2 Устройство фундаментов для светильников |  |  | 10: 584.68 | [19 empty] | Итого по разделу 2 Устройство фундаментов для светильников
Раздел 3. Установка опор и светильников | [21 empty] | Раздел 3. Установка опор и светильников
сверлние отврестий в бетоне для установки анкеров, диам.12мм, глубиной 130мм | [34 empty] | сверлние отврестий в бетоне для установки анкеров, диам.12мм, глубиной 130мм
9 | ФЕР46-08-012-03 применит. | Установка анкеров в отверстия глубиной 100 мм, диаметр анкера: 12 мм |  |  | 4: 100 шт; 7: 0.39 | [9 empty] | Установка анкеров в отверстия глубиной 100 мм, диаметр анкера: 12 мм
|  | Объем=(3*13) / 100 | [21 empty] | Объем=(3*13) / 100
| 1 | ОТ |  |  | 8: 74.21; 10: 28.94; 11: 43.65; 12: 1263.23 | [11 empty] | ОТ
| 2 | ЭМ |  |  | 8: 10.08; 10: 3.93; 11: 11.33; 12: 44.53 | [11 empty] | ЭМ
П,Н | 01.7.15.02 | Болты анкерные |  |  | 4: т; 5: 0; 7: 0 | [20 empty] | Болты анкерные
П,Н | 14.2.05.05 | Составы на цементно-эпоксидной основе |  |  | 4: кг; 5: 0; 7: 0 | [20 empty] | Составы на цементно-эпоксидной основе
|  | ЗТ |  |  | 4: чел.-ч; 5: 8.7; 7: 3.393 | [12 empty] | ЗТ
|  | Итого по расценке |  |  | 8: 84.29; 10: 32.87; 12: 1307.76 | [13 empty] | Итого по расценке
|  | ФОТ |  |  | 10: 28.94; 12: 1263.23 | [12 empty] | ФОТ
| Пр/812-040.1-3 | НР Работы по реконструкции зданий и сооружений: усиление и замена существующих конструкций, возведение отдельных конструктивных элементов |  |  | 4: %; 5: 104; 7: 104; 10: 30.1; 12: 1313.76 | [12 empty] | НР Работы по реконструкции зданий и сооружений: усиление и замена существующих конструкций, возведение отдельных конструктивных элементов
| Пр/774-040.1 | СП Работы по реконструкции зданий и сооружений: усиление и замена существующих конструкций, возведение отдельных конструктивных элементов |  |  | 4: %; 5: 59; 7: 59; 10: 17.07; 12: 745.31 | [12 empty] | СП Работы по реконструкции зданий и сооружений: усиление и замена существующих конструкций, возведение отдельных конструктивных элементов
|  | Всего по позиции |  |  | 10: 80.04; 12: 3366.83 | [14 empty] | Всего по позиции
10 | ФЕР46-08-012-08 применит. | На каждые 10 мм изменения глубины отверстия добавлять (уменьшать) к расценке: 46-08-012-03 (глубиной 130мм) |  |  | 4: 100 шт; 7: 0.39 | [9 empty] | На каждые 10 мм изменения глубины отверстия добавлять (уменьшать) к расценке: 46-08-012-03 (глубиной 130мм)
|  | Объем=(3*13) / 100 | [21 empty] | Объем=(3*13) / 100
|  | увелич.глубины ПЗ=3 (ОЗП=3; ЭМ=3 к расх.; ЗПМ=3; МАТ=3 к расх.; ТЗ=3; ТЗМ=3) | [27 empty] | увелич.глубины ПЗ=3 (ОЗП=3; ЭМ=3 к расх.; ЗПМ=3; МАТ=3 к расх.; ТЗ=3; ТЗМ=3)
| 1 | ОТ |  |  | 8: 6.99; 9: 3; 10: 8.18; 11: 43.65; 12: 357.06 | [11 empty] | ОТ
| 2 | ЭМ |  |  | 8: 0.98; 9: 3; 10: 1.15; 11: 11.33; 12: 13.03 | [11 empty] | ЭМ
П,Н | 01.7.15.02 | Болты анкерные |  |  | 4: т; 5: 0; 6: 3; 7: 0 | [20 empty] | Болты анкерные
П,Н | 14.2.05.05 | Составы на цементно-эпоксидной основе |  |  | 4: кг; 5: 0; 6: 3; 7: 0 | [20 empty] | Составы на цементно-эпоксидной основе
|  | ЗТ |  |  | 4: чел.-ч; 5: 0.82; 6: 3; 7: 0.9594 | [12 empty] | ЗТ
|  | Итого по расценке |  |  | 8: 7.97; 10: 9.33; 12: 370.09 | [13 empty] | Итого по расценке
|  | ФОТ |  |  | 10: 8.18; 12: 357.06 | [12 empty] | ФОТ
| Пр/812-040.1-3 | НР Работы по реконструкции зданий и сооружений: усиление и замена существующих конструкций, возведение отдельных конструктивных элементов |  |  | 4: %; 5: 104; 7: 104; 10: 8.51; 12: 371.34 | [12 empty] | НР Работы по реконструкции зданий и сооружений: усиление и замена существующих конструкций, возведение отдельных конструктивных элементов
| Пр/774-040.1 | СП Работы по реконструкции зданий и сооружений: усиление и замена существующих конструкций, возведение отдельных конструктивных элементов |  |  | 4: %; 5: 59; 7: 59; 10: 4.83; 12: 210.67 | [12 empty] | СП Работы по реконструкции зданий и сооружений: усиление и замена существующих конструкций, возведение отдельных конструктивных элементов
|  | Всего по позиции |  |  | 10: 22.67; 12: 952.1 | [14 empty] | Всего по позиции
10.1 | ФССЦ-01.7.15.02-0041 | Болты анкерные с гайкой, размер 12,0х130 мм (для крепления стоек к бетонным ф-там) |  |  | 100 шт |  |  | 0.39 | 360 |  | 140.4 | 10.62 | 1491.05 | [9 empty] | Болты анкерные с гайкой, размер 12,0х130 мм (для крепления стоек к бетонным ф-там)
|  | (Линии электропередачи) | [26 empty] | (Линии электропередачи)
|  | Объем=39 / 100 | [21 empty] | Объем=39 / 100
|  | Всего по позиции |  |  | 10: 140.4; 12: 1491.05 | [14 empty] | Всего по позиции
установка светильников | [34 empty] | установка светильников
11 | ФЕР33-04-014-01 | Установка светильников: с лампами накаливания (Столб уличный ST LUCE SL083.705.03, коричневый со светильниками вес 7,5кг) |  |  | 4: шт; 7: 13 | [9 empty] | Установка светильников: с лампами накаливания (Столб уличный ST LUCE SL083.705.03, коричневый со светильниками вес 7,5кг)
| 1 | ОТ |  |  | 8: 12.41; 10: 161.33; 11: 43.65; 12: 7042.05 | [11 empty] | ОТ
| 2 | ЭМ |  |  | 8: 3.94; 10: 51.22; 11: 11.33; 12: 580.32 | [11 empty] | ЭМ
| 3 | в т.ч. ОТм |  |  | 8: 0.7; 10: 9.1; 11: 43.65; 12: 397.22 | [11 empty] | в т.ч. ОТм
| 4 | М |  |  | 8: 0.51; 10: 6.63; 11: 10.62; 12: 70.41 | [11 empty] | М
П,Н | 01.7.15.03-0042 | Болты с гайками и шайбами строительные |  |  | 4: кг; 5: 0; 7: 0 | [20 empty] | Болты с гайками и шайбами строительные
П,Н | 07.2.07.13 | Хомуты стальные |  |  | 4: кг; 5: 0; 7: 0 | [20 empty] | Хомуты стальные
П,Н | 20.2.06.05 | Кронштейны |  |  | 4: кг; 5: 0; 7: 0 | [20 empty] | Кронштейны
П,Н | 20.3.03.03 | Светильники с лампами накаливания |  |  | 4: шт; 5: 0; 7: 0 | [20 empty] | Светильники с лампами накаливания
П,Н | 21.2.03.09 | Провода с резиновой изоляцией |  |  | 4: т; 5: 0; 7: 0 | [20 empty] | Провода с резиновой изоляцией
|  | ЗТ |  |  | 4: чел.-ч; 5: 1.29; 7: 16.77 | [12 empty] | ЗТ
|  | ЗТм |  |  | 4: чел.-ч; 5: 0.06; 7: 0.78 | [12 empty] | ЗТм
|  | Итого по расценке |  |  | 8: 16.86; 10: 219.18; 12: 7692.78 | [13 empty] | Итого по расценке
|  | ФОТ |  |  | 10: 170.43; 12: 7439.27 | [12 empty] | ФОТ
| Пр/812-027.0-3 | НР Линии электропередачи |  |  | 4: %; 5: 104; 7: 104; 10: 177.25; 12: 7736.84 | [12 empty] | НР Линии электропередачи
| Пр/774-027.0 | СП Линии электропередачи |  |  | 4: %; 5: 60; 7: 60; 10: 102.26; 12: 4463.56 | [12 empty] | СП Линии электропередачи
|  | Всего по позиции |  |  | 10: 498.69; 12: 19893.18 | [14 empty] | Всего по позиции
11.1 | ТЦ_15.2.03.05_77_5029069967_20.04.2023_02 КА п.2.1 | Столб уличный ST LUCE SL083.705.03, коричневый |  |  | шт |  |  | 13 | 17258.33 | 1.03 | 21759.8 | 10.62 | 231089.04 | [9 empty] | Столб уличный ST LUCE SL083.705.03, коричневый
|  | (Линии электропередачи) | [26 empty] | (Линии электропередачи)
| Приказ от 04.08.2020 № 421/пр п.91 | Транспортные затраты, в случае невозможности их определения на основании расчета или по результатам конъюнктурного анализа (от отпускной цены оборудования) - до 3% ПЗ=1,03 (ОЗП=1,03; ЭМ=1,03; МАТ=1,03) | [27 empty] | Транспортные затраты, в случае невозможности их определения на основании расчета или по результатам конъюнктурного анализа (от отпускной цены оборудования) - до 3% ПЗ=1,03 (ОЗП=1,03; ЭМ=1,03; МАТ=1,03)
|  | Всего по позиции |  |  | 10: 21759.8; 12: 231089.04 | [14 empty] | Всего по позиции
|  | Итоги по разделу 3 Установка опор и светильников : | [28 empty] | Итоги по разделу 3 Установка опор и светильников :
|  | Итого прямые затраты (справочно) |  |  | 10: 22161.58 | [18 empty] | Итого прямые затраты (справочно)
|  | в том числе: | [29 empty] | в том числе:
|  | Оплата труда рабочих |  |  | 10: 198.45 | [18 empty] | Оплата труда рабочих
|  | Эксплуатация машин |  |  | 10: 56.3 | [18 empty] | Эксплуатация машин
|  | в том числе оплата труда машинистов (Отм) |  |  | 10: 9.1 | [18 empty] | в том числе оплата труда машинистов (Отм)
|  | Материалы |  |  | 10: 21906.83 | [18 empty] | Материалы
|  | Строительные работы |  |  | 10: 22501.6 | [18 empty] | Строительные работы
|  | в том числе: | [29 empty] | в том числе:
|  | оплата труда |  |  | 10: 198.45 | [18 empty] | оплата труда
|  | эксплуатация машин и механизмов |  |  | 10: 56.3 | [18 empty] | эксплуатация машин и механизмов
|  | в том числе оплата труда машинистов (ОТм) |  |  | 10: 9.1 | [18 empty] | в том числе оплата труда машинистов (ОТм)
|  | материалы |  |  | 10: 21906.83 | [18 empty] | материалы
|  | накладные расходы |  |  | 10: 215.86 | [18 empty] | накладные расходы
|  | сметная прибыль |  |  | 10: 124.16 | [18 empty] | сметная прибыль
|  | Итого ФОТ (справочно) |  |  | 10: 207.55 | [18 empty] | Итого ФОТ (справочно)
|  | Итого накладные расходы (справочно) |  |  | 10: 215.86 | [18 empty] | Итого накладные расходы (справочно)
|  | Итого сметная прибыль (справочно) |  |  | 10: 124.16 | [18 empty] | Итого сметная прибыль (справочно)
|  | Итого по разделу 3 Установка опор и светильников |  |  | 10: 22501.6 | [19 empty] | Итого по разделу 3 Установка опор и светильников
|  | в том числе: | [29 empty] | в том числе:
|  | материальные ресурсы, отсутствующие в ФРСН |  |  | 10: 21759.8 | [18 empty] | материальные ресурсы, отсутствующие в ФРСН
|  | Итоги по смете: | [33 empty] | Итоги по смете:
|  | Итого прямые затраты (справочно) |  |  | 10: 24169.17; 12: 284343.44 | [23 empty] | Итого прямые затраты (справочно)
|  | в том числе: | [34 empty] | в том числе:
|  | Оплата труда рабочих |  |  | 10: 830.09; 12: 36233.42 | [23 empty] | Оплата труда рабочих
|  | Эксплуатация машин |  |  | 10: 350.79; 12: 3974.45 | [23 empty] | Эксплуатация машин
|  | в том числе оплата труда машинистов (Отм) |  |  | 10: 39.84; 12: 1739.01 | [23 empty] | в том числе оплата труда машинистов (Отм)
|  | Материалы |  |  | 10: 22988.29; 12: 244135.57 | [23 empty] | Материалы
|  | Строительные работы |  |  | 10: 24117.03; 12: 311848.52 | [23 empty] | Строительные работы
|  | Строительные работы |  |  | 10: 23794.84; 12: 306957.59 | [23 empty] | Строительные работы
|  | в том числе: | [34 empty] | в том числе:
|  | оплата труда |  |  | 10: 665.17; 12: 29034.67 | [23 empty] | оплата труда
|  | эксплуатация машин и механизмов |  |  | 10: 242.17; 12: 2743.79 | [23 empty] | эксплуатация машин и механизмов
|  | в том числе оплата труда машинистов (ОТм) |  |  | 10: 25.71; 12: 1122.24 | [23 empty] | в том числе оплата труда машинистов (ОТм)
|  | материалы |  |  | 10: 21915.2; 12: 232739.39 | [23 empty] | материалы
|  | накладные расходы |  |  | 10: 652.42; 12: 28477.31 | [23 empty] | накладные расходы
|  | сметная прибыль |  |  | 10: 319.88; 12: 13962.43 | [23 empty] | сметная прибыль
|  | Отдельные виды работ и затрат, относимые на стоимость строительных работ |  |  | 10: 322.19; 12: 4890.93 | [23 empty] | Отдельные виды работ и затрат, относимые на стоимость строительных работ
|  | в том числе: | [34 empty] | в том числе:
|  | оплата труда |  |  | 10: 19.54; 12: 852.92 | [23 empty] | оплата труда
|  | эксплуатация машин и механизмов |  |  | 10: 17.53; 12: 198.61 | [23 empty] | эксплуатация машин и механизмов
|  | в том числе оплата труда машинистов (ОТм) |  |  | 10: 3.42; 12: 149.28 | [23 empty] | в том числе оплата труда машинистов (ОТм)
|  | материалы |  |  | 10: 260.55; 12: 2767.04 | [23 empty] | материалы
|  | накладные расходы |  |  | 10: 16.76; 12: 731.61 | [23 empty] | накладные расходы
|  | сметная прибыль |  |  | 10: 7.81; 12: 340.75 | [23 empty] | сметная прибыль
|  | Монтажные работы |  |  | 10: 1281.58; 12: 26158.86 | [23 empty] | Монтажные работы
|  | в том числе: | [34 empty] | в том числе:
|  | оплата труда |  |  | 10: 145.38; 12: 6345.83 | [23 empty] | оплата труда
|  | эксплуатация машин и механизмов |  |  | 10: 91.09; 12: 1032.05 | [23 empty] | эксплуатация машин и механизмов
|  | в том числе оплата труда машинистов (ОТм) |  |  | 10: 10.71; 12: 467.49 | [23 empty] | в том числе оплата труда машинистов (ОТм)
|  | материалы |  |  | 10: 812.54; 12: 8629.14 | [23 empty] | материалы
|  | накладные расходы |  |  | 10: 152.97; 12: 6677.05 | [23 empty] | накладные расходы
|  | сметная прибыль |  |  | 10: 79.6; 12: 3474.79 | [23 empty] | сметная прибыль
|  | Итого |  |  | 10: 25398.61; 12: 338007.38 | [24 empty] | Итого
|  | Итого ФОТ (справочно) |  |  | 10: 869.93; 12: 37972.43 | [23 empty] | Итого ФОТ (справочно)
|  | Итого накладные расходы (справочно) |  |  | 10: 822.15; 12: 35885.97 | [23 empty] | Итого накладные расходы (справочно)
|  | Итого сметная прибыль (справочно) |  |  | 10: 407.29; 12: 17777.97 | [23 empty] | Итого сметная прибыль (справочно)
|  | Компенсация НДС при УСН БЦ: (22988,29+(350,79-39,84)+822,15*0,182+407,29*0,15+0)*0,2 ТЦ: (244135,57+(3974,45-1739,01)+35885,97*0,182+17777,97*0,15+0)*0,2 |  |  | 10: 4701.99; 12: 51113.79 | [25 empty] | Компенсация НДС при УСН БЦ: (22988,29+(350,79-39,84)+822,15*0,182+407,29*0,15+0)*0,2 ТЦ: (244135,57+(3974,45-1739,01)+35885,97*0,182+17777,97*0,15+0)*0,2
|  | ВСЕГО по смете |  |  | 10: 30100.6; 12: 389121.17 | [26 empty] | ВСЕГО по смете
|  | в том числе: | [34 empty] | в том числе:
|  | материальные ресурсы, отсутствующие в ФРСН |  |  | 10: 22334.03; 12: 237187.33 | [23 empty] | материальные ресурсы, отсутствующие в ФРСН
Составил:
[должность, подпись (инициалы, фамилия)]
Проверил:
[должность, подпись (инициалы, фамилия)]