## ТОС Заозерье д. Белькова (опоры
Ведомость объёмов работ
ТОС Заозерье д. Белькова
№ п/п | № в ЛСР | Наименование работ | Ед. изм. | Кол-во | Ссылки на чертежи | Формула расчёта, расчёт объёмов работ и расхода материалов
1 | 2 | 3 | 4 | 5 | 6 | 7
Раздел 1. Новый раздел | [8 empty] | Раздел 1. Новый раздел
1 | 1 | Установка с помощью механизмов деревянных опор ВЛ 0,38; 6-10 кВ из пропитанных цельных стоек: одностоечных | шт | 2 |  |  |  | 1
|  | Изоляторы линейные штыревые РФ-10 | шт | 4
|  | Крюк подвесной для крепления изоляторов воздушных линий связи КПД-20 | шт | 4
2 | 2 | Установка с помощью механизмов деревянных опор ВЛ 0,38; 6-10 кВ из пропитанных цельных стоек: одностоечных с подкосом | шт | 1 |  |  |  | 1
|  | Изоляторы линейные штыревые РФ-10 | шт | 2
|  | Крюк подвесной для крепления изоляторов воздушных линий связи КПД-20 | шт | 2
3 | 3 | Узел крепления укоса У-4 | шт | 1 |  |  |  | 1
4 | 4 | Зажим прокалывающий Р4 1,5-10/6-95 | шт | 6 |  |  |  | 1
5 | 5 | Зажимы анкерные для самонесущих изолированных проводов, диапазон сечений 2х16/4х35 мм2 | шт | 8 |  |  | 2*3+2 | 1
6 | 6 | Опора деревянная одинарная пропитанная, длина 6,5-11 м, диаметр в вершине 20 см (9,5 м) | м3 | 1.192 |  |  | 0,298*4 | 1
7 | 7 | Подвеска провода СИП-2 напряжением от 0,4 кВ до 1 кВ на опорах, при 32 опорах на км линии: с использованием автогидроподъемника | м | 110 |  |  | 40+35+35 | 1
|  | Провод самонесущий изолированный СИП-4 2х16-0,6/1 | м | 110
8 | 8 | Разводка по устройствам и подключение жил кабелей или проводов сечением: до 16 мм2 | шт | 1 |  |  |  | 1
Составил:
[должность, подпись (инициалы, фамилия)]
Проверил:
[должность, подпись (инициалы, фамилия)]